## Hoja1
Qty | Reference(s) | Value | Footprint | digikey# | manf | manf#
2 | C201, C210 | 150uF/63V | Capacitor_THT:CP_Radial_D10.0mm_P7.50mm | P15406-ND | Panasonic Electronic Components | EEU-FR1J151
4 | C202, C204, C206, C208 | 100nF/50V | Capacitor_SMD:C_0805_2012Metric
1 | C203 | 470nF/16V | Capacitor_SMD:C_0805_2012Metric
1 | C205 | 4.7uF/16V | Capacitor_SMD:C_0805_2012Metric
2 | C207, C303 | 22nF/50V | Capacitor_SMD:C_0805_2012Metric
1 | C209 | 4.7uF/100V | Capacitor_SMD:C_1210_3225Metric
2 | C211, C212 | 0.1uF/10V | Capacitor_SMD:C_0805_2012Metric
1 | C301 | 2.2uF/100V | Capacitor_SMD:C_1206_3216Metric
1 | C302 | 100nF/100V | Capacitor_SMD:C_1206_3216Metric
1 | C304 | 1uF/50V | Capacitor_SMD:C_0805_2012Metric
1 | C305 | 10nF/10V | Capacitor_SMD:C_0805_2012Metric
3 | C306, C307, C311 | 10uF/10V | Capacitor_SMD:C_0805_2012Metric
1 | C308 | 10nF/16V | Capacitor_SMD:C_0805_2012Metric
1 | C310 | 100nF/10V | Capacitor_SMD:C_0805_2012Metric
1 | D201 | SMBJ43A | TMC5130-Eval_v15:SMB | SMBJ43AFSTR-ND | Taiwan Semiconductor Corporation | SMBJ43A
2 | D202, D301 | PMEG3020CEH | Diode_SMD:D_SOD-123 | 1727-3873-2-ND | Nexperia USA Inc. | PMEG3020EH,115
1 | IC201 | TMC5130 | TMC5130-Eval_v15:QFP50P900X900X113-49N_NOFID | 1460-1124-ND | Trinamic Motion Control GmbH | TMC5130A-TA
1 | J201 | USB_B_Micro | Connector_USB:USB_Micro-B_Molex-105017-0001 | WM1399CT-ND
1 | J202 | Boot | Connector_PinHeader_2.54mm:PinHeader_1x02_P2.54mm_Vertical | 5-146285-2-ND
1 | J203 | Conn_01x05 | Connector_PinHeader_2.54mm:PinHeader_1x05_P2.54mm_Vertical | SAM15242-ND
1 | J204 | Conn_01x06 | Connector_PinHeader_2.54mm:PinHeader_1x06_P2.54mm_Vertical | A121372-ND
1 | L301 | SRU8043 | Inductor_SMD:L_Bourns-SRU8043 | SRU8043-100YTR-ND | Bourns Inc. | SRU8043-100Y
1 | POWER_IN301 | POL_HEADER | TMC5130-Eval_v15:AKL349_02_POL | 277-1106-ND
2 | Q201, Q202 | S8050 | Package_TO_SOT_SMD:SOT-23 | MMSS8050-H-TPMSCT-ND
1 | R201 | 2R2/1% | Resistor_SMD:R_0805_2012Metric
2 | R202, R204 | 0R15/1% | Resistor_SMD:R_1206_3216Metric
1 | R203 | 0R/1% | Resistor_SMD:R_0805_2012Metric
2 | R205, R206 | 10K/1% | Resistor_SMD:R_0805_2012Metric
1 | R207 | 4.7K/1% | Resistor_SMD:R_0805_2012Metric
2 | R208, R209 | 1K/1% | Resistor_SMD:R_0805_2012Metric
1 | R301 | 30k/1% | Resistor_SMD:R_0805_2012Metric
1 | R302 | 6.8k/1% | Resistor_SMD:R_0805_2012Metric
1 | R303 | 150k/1% | Resistor_SMD:R_0805_2012Metric
1 | R304 | 3.3k/1% | Resistor_SMD:R_0805_2012Metric
1 | R305 | 2.2k/1% | Resistor_SMD:R_0805_2012Metric
1 | U201 | AKL182_04_POL_HEADER | TMC5130-Eval_v15:AKL169_04_POL | 277-1208-ND
1 | U202 | ESP32-WROOM-32D | RF_Module:ESP32-WROOM-32 | 1904-1023-2-ND
1 | U203 | CP2102N-A01-GQFN28 | Package_DFN_QFN:QFN-28-1EP_5x5mm_P0.5mm_EP3.35x3.35mm | 336-5890-1-ND
1 | U301 | Regulador_LM5161 | Package_SO:TSSOP-14-1EP_4.4x5mm_P0.65mm | 296-47791-2-ND | Texas Instruments | LM5161QPWPRQ1
1 | U302 | LD1117S33TR_SOT223 | Package_TO_SOT_SMD:SOT-223-3_TabPin2 | 497-1242-1-ND
1 | X301 | Oscillator_636L3C016M00000 | Oscillator:Oscillator_SMD_EuroQuartz_XO53-4Pin_5.0x3.2mm | CTX691CT-ND